## Sheet1
Position | Group | Display Name | Designator | Electrical Type | Description | Side
1 | Power | VDD | 13 | Power | Power supply | Top
2 | Control | RESETn | 30 | Input | Reset | Left
3 | Port B | PB00 | 6 | I/O | GPIO | Right
4 | Port B | PB01 | 5 | I/O | GPIO | Right
5 | Port B | PB02 | 4 | I/O | GPIO | Right
6 | Port B | PB03 | 3 | I/O | GPIO | Right
7 | Port B | PB04 | 2 | I/O | GPIO | Right
8 | Port A | PA00 | 7 | I/O | GPIO | Right
9 | Port A | PA01 | 8 | I/O | GPIO | Right
10 | Port A | PA02 | 9 | I/O | GPIO | Right
11 | Port A | PA03 | 10 | I/O | GPIO | Right
12 | Port A | PA04 | 11 | I/O | GPIO | Right
13 | Port A | PA05 | 14 | I/O | GPIO | Right
14 | Port A | PA06 | 15 | I/O | GPIO | Right
15 | Port A | PA07 | 16 | I/O | GPIO | Right
16 | Port A | PA08 | 17 | I/O | GPIO | Right
17 | Port C | PC00 | 22 | I/O | GPIO | Right
18 | Port C | PC01 | 23 | I/O | GPIO | Right
19 | Port C | PC02 | 24 | I/O | GPIO | Right
20 | Port C | PC03 | 25 | I/O | GPIO | Right
21 | Port C | PC04 | 26 | I/O | GPIO | Right
22 | Port C | PC05 | 27 | I/O | GPIO | Right
23 | Port C | PC06 | 28 | I/O | GPIO | Right
24 | Port C | PC07 | 29 | I/O | GPIO | Right
25 | Port D | PD02 | 19 | I/O | GPIO | Right
26 | Port D | PD03 | 18 | I/O | GPIO | Right
27 | NC | NC | 21 | Passive | Do not connect | Right
28 | Power | GND | 1 | Power | Ground | Bottom
29 | Power | GND | 12 | Power | Ground | Bottom
30 | Power | GND | 20 | Power | Ground | Bottom
31 | Power | GND | 31 | Power | Ground | Bottom